## ST-Link
Comment | Designator | Footprint |  | Quantity
ASMD1812-300 | A1 | FUSE-1812 | C135366 | 1
1uF | C2, C3, C4, C5, C6, C7 | CAP_0402 | C52923 | 6
20pf | C8, C9 | CAP_0402 | C1547 | 2
100nf | C1, C10, C11, C12, C13, C14 | CAP_0402 | C307331 | 4
Red | D1, D3 | LED-0603G | C2286 | 2
Green | D2, D6 | LED-0603G | C72043 | 2
White 黄 | D4 | LED-0603G | C72038 | 1
Blue | D5 | LED-0603G | C72041 | 1
Pin HDR2X5 | J1 | Pin HDR2X5/2.54mm-S | C225520 | 1
PH2.0-4P | J2 | PH2.0-4P | C5175232 | 1
PH2.0-2P | J3 | PH2.0-2P | C5175230 | 1
Pin HDR2X3 | J4 | Pin HDR2X3/2.54mm-S | C65114 | 1
NPN | Q1 | SOT23-3 | C2146 | 1
5.1K | R1, R6 | RES_0402 | C25905 | 2
1K | R2, R4, R5, R7, R8 | RES_0402 | C11702 | 5
3.3K | R3 | RES_0402 | C25890 | 1
10R | R9, R10 | RES_0402 | C25077 | 2
10K | R11, R12, R14, R15, R16, R19, R20, R21, R22, R23, R24 | RES_0402 | C25744 | 11
1K5 | R13 | RES_0402 | C25867 | 1
100R | R17 | RES_0402 | C25076 | 1
36K | R18 | RES_0402 | C43676 | 1
SPDT 3P | S1 | SwitchSPDT_2.8X6.6_90 |  | 1
STDC14(SWD) | SWD1 | STDC14 | C2935955 | 1
ME6211C | U1, U2, U3 | SOT23-5 | C82942 | 3
TVS | U4 | SOT23-6 | C85364 | 1
STM32F103CBT6 | U5 | LQFP48 7X7 | C8304 | 1
Type-C-16P | USB1 | USB-C-SMD_KH-TYPE-C-16P | C5178539 | 1
8MHz | X1 | OSC 3225-4P | C720915 | 1