## ST-Link-New
Comment | Designator | Footprint |  | Quantity
ASMD1812-300 | A1 | FUSE-1812 | C135366 | 1
100nF | C1, C8, C11, C12, C13, C14, C15 | CAP_0402 | C307331 | 7
1uF | C2, C3, C4, C5, C6, C7 | CAP_0402 | C52923 | 6
20pf | C9, C10 | CAP_0402 | C1554 | 2
Red | D1, D3 | LED-0603G | C2286 | 2
Green | D2, D6 | LED-0603G | C72043 | 2
White | D4 | LED-0603G | C2290 | 1
Blue | D5 | LED-0603G | C72041 | 1
Pin HDR2X5 | J1 | Pin HDR2X5/2.54mm-S | C225520 | 1
PH2.0-4P | J2 | PH2.0-4P | C5175232 | 1
Pin HDR2X3 | J3 | Pin HDR2X3/2.54mm-S | C225518 | 1
PH2.0-2P | J4 | PH2.0-2P | C5175230 | 1
BC847 | Q1 | SOT23-3 | C2146 | 1
5.1K | R1, R3, R6 | RES_0402 | C25905 | 3
330R | R2, R5 | RES_0402 |  | 2
1K | R4, R7, R8 | RES_0402 | C11702 | 3
22R | R9, R10 | RES_0402 |  | 2
4.7K | R11, R12, R17 | RES_0402 |  | 3
1K5 | R13 | RES_0402 | C25867 | 1
10K | R14, R16, R20, R22, R23 | RES_0402 | C25744 | 5
2.7K | R15 | RES_0402 |  | 1
100R | R18, R21 | RES_0402 | C25076 | 2
36K | R19 | RES_0402 | C43676 | 1
100K | R24, R25 | RES_0402 |  | 2
SPDT 3P | S1 | SwitchSPDT_2.8X6.6_90 | C963206 | 1
M3铜柱 | SP1, SP2, SP3, SP4 | 铜柱 |  | 4
STDC14(SWD) | SWD1 | STDC14 | C2935955 | 1
SWD | SWD2 | 焊点×4 |  | 1
ME6211C33 | U1, U3 | SOT23-5 | C82942 | 2
ME6214C18 | U2 | SOT23-5 |  | 1
USBLC6-2SC6 | U4 | SOT23-6 |  | 1
STM32F103CBT6 | U5 | LQFP48 7X7 | C8304 | 1
Type-C-16P | USB1 | USB-C-SMD_KH-TYPE-C-16P | C5178539 | 1
8MHz | X1 | OSC 3225-4P | C720915 | 1